## 附件
2021郑州工商学院二期实验室装修招标附件
序号 | 项目名称 | 数量 | 维修（改造）标准
1 | 郑州校区智慧教室 | 7 | 墙，讲台拆除 人工拆除后水泥砂浆粉平 新建墙体 轻钢龙骨，玻璃丝棉填充，细木工打底，石膏板封面隔墙 吸音艺术吊顶 在声学吊顶的基础上，加入现代造型元素，配合多种形式的灯光造型，使整个教室吊顶看起来立体感层次感十足，同时保证良好的声音处理效果。采用泰山防潮石膏板38主龙骨或卡式龙骨配50付骨基层，吊丝、膨胀栓固定，外封石膏板，硫化螺丝固定，螺丝涂防锈漆，石膏板接缝处预留4—6㎜缝，填嵌缝石膏，粘贴专用绷带。 灯光 平板灯，软膜天花光源 地板 12mm厚复合木地板 吸音腔 使用标准木方间距40cm墙面找平，吸音玻璃丝棉填充，石膏板造型封面 墙面吸音板处理 12mm厚竹木纤维吸音板 软膜天花 定制 设备布线（人工） 录播系统，智慧教室互动系统，不含线材， 设备安装（人工） 录播系统，智慧教室互动系统， 顶面乳胶漆 防水腻子批两遍打磨光滑，符合国家环保标准要求乳胶漆粉刷墙面两遍，无色差、漆点。 踢脚线 实木多层与整体装修风格一致。 讲台 实木细木工板打底，木地板覆面和房间一致 门更换 原门拆除，定制实木复合门 门 吸音处理 教室门，用纤维吸音板软包 封窗户 线路改造 采用飞雕、正泰等知名品牌五孔插座及电源开关、郑州三厂电线。使用PVC穿线管，优质线，教室总体布线要分路控制，强弱电分开。 指纹锁 定制 垃圾清理，保洁 人工 材料运输，上楼 材料运输 应急灯
2 | 兰考校区智慧教室 | 2 | 吊顶 白色全孔铝天花吊顶 灯光 平板灯 地面自流平 自流平水泥地面找平 地板 2mm厚pvc朔胶地板 吸音腔 使用标准木方间距40cm墙面找平，吸音玻璃丝棉填充，石膏板造型封面 墙面吸音板处理 12mm厚竹木纤维吸音板 设备布线（人工） 录播系统，智慧教室互动系统，不含线材， 设备安装（人工） 录播系统，智慧教室互动系统， 踢脚线 实木多层与整体装修风格一致。 讲台 实木细木工板打底，木地板覆面和房间一致 门更换 原门拆除，定制实木复合门 门 吸音处理 教室门，用纤维吸音板软包 封窗户 线路改造 采用飞雕、正泰等知名品牌五孔插座及电源开关、郑州三厂电线。使用PVC穿线管，优质线，教室总体布线要分路控制，强弱电分开。 指纹锁 定制 垃圾清理，保洁 人工 材料运输，上楼 材料运输 应急灯
3 | 学生体质健康监测中心 | 1 | 地面运动专用地坪 专用地坪 运动场所硅PU，其它房间塑胶地板 强电改造 三厂，金水，华东 电线、JDG管、空开和箱体+施工费+开关插座 弱电改造 罗格朗，海康威视，普联 PVC管、六类网线、监控线，音响线、弱电机柜（不含交换机） 室内造型吊顶 金属网 轻钢龙骨镀塑造型吊顶及工费（详见设计） LED明装射灯 18W 36W品牌色温4000-5000K 落地镜子2000mm高 白镜 15mm木工板基层+5mm银镜+辅料及工费 墙面乳胶漆 立邦，多乐士，三棵树 成品腻子作基层+打磨+立邦内墙工程乳胶漆饰面2-3遍 踢脚线 0.8MM不锈钢 12mm多层板基层+0.8MM拉丝不锈钢折边+结构胶胶粘及工费 双开门 防盗门 定制品牌+门锁五金+安装工费 文化建设 铝框 门牌（详见设计），600*900铝框（可换内容）+5mmPVC彩打+人工费 空调 格力，美的，海尔 5000W主机+风道+辅料+安装
4 | 运动康复综合实训中心 | 1 | 原有隔墙拆除 人工费 垃圾清运之校区指定堆放点， 含外运 原有地砖拆除 人工费 垃圾清运之校区指定堆放点， 含外运 地面运动专用地坪 盛邦康体，欣天新，启尔品新 运动场所硅PU，其它房间塑胶地板 塑胶地板 LG，美莱尔，派斯莱特 做自流坪后打磨粘塑胶地板 强电改造 三厂，金水，华东 电线、JDG管、空开和箱体+施工费+开关插座 弱电改造 罗格朗，海康威视，普联 PVC管、六类网线、监控线，音响线、弱电机柜（不含交换机） 灯具1 三雄极光，雷士，施耐德 18WLED条形灯 灯具2 三雄极光，雷士，施耐德 射灯 消防改造 烟感等 消防栓改造+烟感+安全出口+疏散指示+应急照明+辅料+人工 室内造型吊顶 金属网 轻钢龙骨镀塑造型吊顶及工费（详见设计） 室内造型吊顶 铝打孔板 600*600*0.8mm铝合金打孔板及工费（详见设计） 隔断和门 钢化玻璃 40*60*1.2mm方管+1.0mm拉丝不锈钢+8mm钢化玻璃+皇冠地弹簧和拉手及工费（详见设计） 落地镜子2000mm高 白镜 15mm木工板基层+5mm银镜+辅料及工费 窗户改建 超白玻三层真空玻璃 运动解剖+理疗实训室窗户扩大+改建 走廊墙裙 抗倍特 5mm抗倍特 墙面乳胶漆 立邦，多乐士，三棵树 成品腻子作基层+打磨+立邦内墙工程乳胶漆饰面2-3遍 踢脚线 0.8MM不锈钢 12mm多层板基层+0.8MM拉丝不锈钢折边+结构胶胶粘及工费 单开门 实木复合门 实木基层木皮烤漆+门锁五金+安装工费 双开门 实木复合门 实木基层木皮烤漆+门锁五金+安装工费 窗帘 遮光 纯色遮光布+辅料+铝合金轨道+工费+百叶窗 文化建设 铝框 门牌（详见设计），600*900铝框（可换内容）+5mmPVC彩打+人工费 空调 格力，海尔，美的 主机+风道+辅料+安装 空调 格力，海尔，美的 主机+风道+辅料+安装 彩铝窗 1.4mm铝合金 断桥1.4mm铝合金平开窗+纱窗+安装 会议桌椅 10人位 25mmE0级免漆板+不锈钢+仿皮椅子 接待室沙发 1个单人+1个三人+1个茶几 木质布艺
5 | 跆拳道实训中心 | 1 | 地面运动专用地坪 运动场所硅PU，其它房间塑胶地板 训练室柱子 软包 柱子全包2m高防水防火、无甲醇无硬质材料 墙裙 木质复合板或抗倍特 2m高防水防火、无甲醇无硬质材料 镜子边框 固定镜子 镜子固定边框 镜墙 1.8m*2m 墙面乳胶漆 立邦，多乐士，三棵树 成品腻子作基层+打磨+立邦内墙工程乳胶漆饰面2-3遍 荣誉墙 pvc材质 6m*2m LED明装吊灯 三雄极光，雷士，佛山 36W品牌色温4000-5000K 简易更衣室 轨道窗帘 鞋柜 18mmE0级免漆板，120*30*80cm 空调 格力，海尔，美的 3P柜式空调
6 | 乒乓球实训中心 | 1 | 塑胶地板 LG，美莱尔，派斯莱特 红色荔枝纹4.5mm厚度乒乓球专用塑胶地 灯光设施 三雄极光，雷士，佛山照明 工业照明LED灯80w功率 强电改造 三厂，金水，华东 教室原有装饰设施拆除敷设所有线缆，标准电缆、音视频线，公牛插板（带开关、指示灯，8个三脚插孔或以上）电线、JDG管、空开和箱体+施工费+开关插座 墙面乳胶漆 立邦，多乐士，三棵树 成品腻子作基层+打磨+立邦内墙工程乳胶漆饰面2-3遍（白色） 墙裙 木质复合墙裙 防火双开门 防火实木复合门 实木基层木皮烤漆+门锁五金+安装工费 鞋柜 18mmE0级免漆板，120*30*80cm
7 | 体育馆四楼多媒体教室 | 1 | 原有隔墙拆除 人工费 垃圾清运之校区指定堆放点， 含外运 乳胶漆 乳胶漆 成品腻子作基层+打磨+立邦内墙工程乳胶漆饰面2-3遍 LED明装吊灯 36W 品牌色温4000-5000K 局部强弱电移位 国标 三厂电线、JDG管+施工费+开关插座PVC管、六类网线、监控线，音响线 彩铝窗 1.4mm铝合金 断桥1.4mm铝合金平开窗+纱窗+安装 窗帘 遮光 纯色遮光布+辅料+铝合金轨道+工费 文化建设 铝框 门牌（详见设计），600*900铝框（可换内容）+5mmPVC彩打+人工费 空调 挂机 401、407房间各安装挂式空调一台 空调移机 移机 收氟+移机+清理+充氟 铁门改色 氟碳漆 打磨+补灰+2遍氟碳漆+工费
8 | 首饰设计加工实训室 | 1 | 拆除 原有不适墙体拆除、讲台、窗户拆除 水电 强电 郑州三场国标电线、正泰空开、飞利浦开关、插座弱电 六类网线、监控线、音箱线（不含交换机）上下水 日丰PPR上水管、联塑PVC下水管排烟系统 160PVC管+110金属波纹管+轴流风机+封口面板水池及龙头 304不锈钢水槽 地面处理 防裂砂浆找平、处理空鼓地面 地坪漆 环氧地坪漆做层 窗户 1.4mm后断桥铝封窗户+纱窗 防盗窗 1.0mm不锈钢防盗窗 造型吊顶 轻钢龙骨骨架外饰泰山牌石膏板做造型顶 吊顶灯具 定制隔断、安装 走廊隔断 定制隔断、安装 展柜 定制展柜 封消防管 阻燃板基层打底外饰泰山牌石膏板 踢脚线 多层板打底、0.8拉丝不锈钢饰面 门 定制实木复合烤漆门（含五金锁具安装） 电动窗帘 定制电动遮光布窗帘、铝合金轨道 垃圾清运 垃圾清运至指定地点
9 | 玉石鉴定实训室 | 1
10 | 珠宝营销评估实训室 | 1
11 | 宝石切磨与玉雕实训室 | 1
12 | 图书馆融媒体装修 | 1 | 拆除：吊架拆除、吊灯拆除 石膏板吊顶 开孔安装LED筒灯 铝方通吊顶 安装LED长条灯 墙面修复 包门套窗套 粘贴吸音棉 门头制作安装 安装窗帘 线路改造 木地板维修 垃圾清运